## 状态转换表
当前状态(现态) |  |  |  |  | 输入信号 | [6 empty] | 下一状态（次态）
S3 | S2 | S1 | S0 | 现态 10进制 | R_Type | LW | SW | BEQ | BNE | SYSCALL | ADDI | 次态 10进制 | N3 | N2 | N1 | N0
0 | 0 | 0 | 0 | 0 | X | X | X | X | X | X | X | 1 | 0 | 0 | 0 | 1
1 | 0 | 0 | 0 | 1 | 1 | X | X | X | X | X | X | 7 | 0 | 1 | 1 | 1
1 | 0 | 0 | 0 | 1 | X | 1 | X | X | X | X | X | 2 | 0 | 0 | 1 | 0
1 | 0 | 0 | 0 | 1 | X | X | 1 | X | X | X | X | 5 | 0 | 1 | 0 | 1
1 | 0 | 0 | 0 | 1 | X | X | X | 1 | X | X | X | 9 | 1 | 0 | 0 | 1
1 | 0 | 0 | 0 | 1 | X | X | X | X | 1 | X | X | 10 | 1 | 0 | 1 | 0
1 | 0 | 0 | 0 | 1 | X | X | X | X | X | 1 | X | 13 | 1 | 1 | 0 | 1
1 | 0 | 0 | 0 | 1 | X | X | X | X | X | X | 1 | 11 | 1 | 0 | 1 | 1
2 | 0 | 0 | 1 | 0 | X | X | X | X | X | X | X | 3 | 0 | 0 | 1 | 1
3 | 0 | 0 | 1 | 1 | X | X | X | X | X | X | X | 4 | 0 | 1 | 0 | 0
4 | 0 | 1 | 0 | 0 | X | X | X | X | X | X | X | 0 | 0 | 0 | 0 | 0
5 | 0 | 1 | 0 | 1 | X | X | X | X | X | X | X | 6 | 0 | 1 | 1 | 0
6 | 0 | 1 | 1 | 0 | X | X | X | X | X | X | X | 0 | 0 | 0 | 0 | 0
7 | 0 | 1 | 1 | 1 | X | X | X | X | X | X | X | 8 | 1 | 0 | 0 | 0
8 | 1 | 0 | 0 | 0 | X | X | X | X | X | X | X | 0 | 0 | 0 | 0 | 0
9 | 1 | 0 | 0 | 1 | X | X | X | X | X | X | X | 0 | 0 | 0 | 0 | 0
10 | 1 | 0 | 1 | 0 | X | X | X | X | X | X | X | 0 | 0 | 0 | 0 | 0
11 | 1 | 0 | 1 | 1 | X | X | X | X | X | X | X | 12 | 1 | 1 | 0 | 0
12 | 1 | 1 | 0 | 0 | X | X | X | X | X | X | X | 0 | 0 | 0 | 0 | 0
13 | 1 | 1 | 0 | 1 | X | X | X | X | X | X | X | 13 | 1 | 1 | 0 | 1
| X | X | X | X | X | X | X | X | X | X | X |  | X | X | X | X
| X | X | X | X | X | X | X | X | X | X | X |  | X | X | X | X
| X | X | X | X | X | X | X | X | X | X | X |  | X | X | X | X
| X | X | X | X | X | X | X | X | X | X | X |  | X | X | X | X
| X | X | X | X | X | X | X | X | X | X | X |  | X | X | X | X
| X | X | X | X | X | X | X | X | X | X | X |  | X | X | X | X
| X | X | X | X | X | X | X | X | X | X | X |  | X | X | X | X
只填0或1，无关项不填

## 表达式自动生成
S3 | S2 | S1 | S0 | R_Type | LW | SW | BEQ | BNE | SYSCALL | ADDI | 0 | 最小项表达式 | N3 | N2 | N1 | N0
~S3& | ~S2& | ~S1& | ~S0& | [8 empty] | ~S3&~S2&~S1&~S0 |  |  |  | ~S3&~S2&~S1&~S0+
S3& | ~S2& | ~S1& | ~S0& | R_Type& | [7 empty] | S3&~S2&~S1&~S0&R_Type |  | S3&~S2&~S1&~S0&R_Type+ | S3&~S2&~S1&~S0&R_Type+ | S3&~S2&~S1&~S0&R_Type+
S3& | ~S2& | ~S1& | ~S0& |  | LW& | [6 empty] | S3&~S2&~S1&~S0&LW |  |  | S3&~S2&~S1&~S0&LW+
S3& | ~S2& | ~S1& | ~S0& |  |  | SW& | [5 empty] | S3&~S2&~S1&~S0&SW |  | S3&~S2&~S1&~S0&SW+ |  | S3&~S2&~S1&~S0&SW+
S3& | ~S2& | ~S1& | ~S0& |  |  |  | BEQ& |  |  |  |  | S3&~S2&~S1&~S0&BEQ | S3&~S2&~S1&~S0&BEQ+ |  |  | S3&~S2&~S1&~S0&BEQ+
S3& | ~S2& | ~S1& | ~S0& |  |  |  |  | BNE& |  |  |  | S3&~S2&~S1&~S0&BNE | S3&~S2&~S1&~S0&BNE+ |  | S3&~S2&~S1&~S0&BNE+
S3& | ~S2& | ~S1& | ~S0& | [5 empty] | SYSCALL& |  |  | S3&~S2&~S1&~S0&SYSCALL | S3&~S2&~S1&~S0&SYSCALL+ | S3&~S2&~S1&~S0&SYSCALL+ |  | S3&~S2&~S1&~S0&SYSCALL+
S3& | ~S2& | ~S1& | ~S0& | [6 empty] | ADDI& |  | S3&~S2&~S1&~S0&ADDI | S3&~S2&~S1&~S0&ADDI+ |  | S3&~S2&~S1&~S0&ADDI+ | S3&~S2&~S1&~S0&ADDI+
| ~S2& | ~S1& | S0& | [8 empty] | ~S2&~S1&S0 |  |  | ~S2&~S1&S0+ | ~S2&~S1&S0+
| ~S2& | ~S1& | S0& | [8 empty] | ~S2&~S1&S0 |  | ~S2&~S1&S0+
| ~S2& | S1& | ~S0& | [8 empty] | ~S2&S1&~S0
| ~S2& | S1& | ~S0& | [8 empty] | ~S2&S1&~S0 |  | ~S2&S1&~S0+ | ~S2&S1&~S0+
| ~S2& | S1& | S0& | [8 empty] | ~S2&S1&S0
| ~S2& | S1& | S0& | [8 empty] | ~S2&S1&S0 | ~S2&S1&S0+
| S2& | ~S1& | ~S0& | [8 empty] | S2&~S1&~S0
| S2& | ~S1& | ~S0& | [8 empty] | S2&~S1&~S0
| S2& | ~S1& | S0& | [8 empty] | S2&~S1&S0
| S2& | ~S1& | S0& | [8 empty] | S2&~S1&S0 | S2&~S1&S0+ | S2&~S1&S0+
| S2& | S1& | ~S0& | [8 empty] | S2&S1&~S0
| S2& | S1& | ~S0& | [8 empty] | S2&S1&~S0 | S2&S1&~S0+ | S2&S1&~S0+ |  | S2&S1&~S0+
~S3& | [11 empty] | ~S3
~S3& | [11 empty] | ~S3
~S3& | [11 empty] | ~S3
~S3& | [11 empty] | ~S3
~S3& | [11 empty] | ~S3
~S3& | [11 empty] | ~S3
~S3& | [11 empty] | ~S3
逻辑表达式->>> | [12 empty] | S3&~S2&~S1&~S0&BEQ+S3&~S2&~S1&~S0&BNE+S3&~S2&~S1&~S0&SYSCALL+S3&~S2&~S1&~S0&ADDI+~S2&S1&S0+S2&~S1&S0+S2&S1&~S0 | S3&~S2&~S1&~S0&R_Type+S3&~S2&~S1&~S0&SW+S3&~S2&~S1&~S0&SYSCALL+~S2&~S1&S0+~S2&S1&~S0+S2&~S1&S0+S2&S1&~S0 | S3&~S2&~S1&~S0&R_Type+S3&~S2&~S1&~S0&LW+S3&~S2&~S1&~S0&BNE+S3&~S2&~S1&~S0&ADDI+~S2&~S1&S0+~S2&S1&~S0 | ~S3&~S2&~S1&~S0+S3&~S2&~S1&~S0&R_Type+S3&~S2&~S1&~S0&SW+S3&~S2&~S1&~S0&BEQ+S3&~S2&~S1&~S0&SYSCALL+S3&~S2&~S1&~S0&ADDI+~S2&~S1&S0+S2&S1&~S0
[13 empty] | S3&~S2&~S1&~S0&BEQ+S3&~S2&~S1&~S0&BNE+S3&~S2&~S1&~S0&SYSCALL+S3&~S2&~S1&~S0&ADDI+~S2&S1&S0+S2&~S1&S0+S2&S1&~S0+ | S3&~S2&~S1&~S0&R_Type+S3&~S2&~S1&~S0&SW+S3&~S2&~S1&~S0&SYSCALL+~S2&~S1&S0+~S2&S1&~S0+S2&~S1&S0+S2&S1&~S0+ | S3&~S2&~S1&~S0&R_Type+S3&~S2&~S1&~S0&LW+S3&~S2&~S1&~S0&BNE+S3&~S2&~S1&~S0&ADDI+~S2&~S1&S0+~S2&S1&~S0+ | ~S3&~S2&~S1&~S0+S3&~S2&~S1&~S0&R_Type+S3&~S2&~S1&~S0&SW+S3&~S2&~S1&~S0&BEQ+S3&~S2&~S1&~S0&SYSCALL+S3&~S2&~S1&~S0&ADDI+~S2&~S1&S0+S2&S1&~S0+
|  | 此表一般不需要修改，如需修改，在审阅中撤销工作表保护 | [11 empty] | 这里是最终的表达式，复制到Logisim中即可